## Arkusz1
	PROJEKT WIRNIKA

1.	Dane wejściowe
		Q	50	m3/h	Wydajność
		Q	0,0139	m3/s	Wydajność
		H	50	m	Wysokość podnoszenia
		r	1000	kg/m3	Gęstość
		g	9,81	m/s2	Przyśpieszenie ziemskie

2.	Ciśnienie pompy
		p	490500	Pa

3.	Moc hydrauliczna pompy
		Ph	6812,50000000001	W
		Ph	6,8	kW

4.	Wybór prędkości obrotowej

	4.1.	Prędkość obrotowa silnika
		Lb.	n
		2	2950	obr/min
		4	1450	obr/min
		6	950	obr/min

	4.2.	Prędkość kątowa
		n	w
		2950	308,9	1/s
		1450	151,8	1/s
		950	99,5	1/s

	4.3.	Wyróżnik szybkobieżności

		n	nq
		2950	18,49
		1450	9,09
		950	5,95

	4.4.	Ocena kształtu wirnika na podstawie wyróżnika szybkobieżności

	4.5.	Oszacowanie sprawności wg Gradewalda

		nq	h
		18,49	0,746
		9,09	0,619
		5,95	0,497

	4,6.	Oszacowanie średnicy

		n	d2
		2950	0,203
		1450	0,413
		950	0,630

	4.7.	Oszacowanie NPSH3

		n ss	160	m	Kawitacyjny wyróżnik szybkobieżności dla wirnika o pojedynczej krzywiźnie

		n	NPSH3
		2950	2,81	m
		1450	1,09	m
		950	0,62	m

	4.7.	Oszacowanie NPSHR

		SA	1,4		Przyjęta wartość NPSHR/NPSH3

		n	NPSH3
		2950	3,94	m
		1450	1,53	m
		950	0,87	m

	4.8.	Wybór prędkości obrotowej silnika

		Wybieram silnik 2 – biegunowy

5.	Dobór silnika
	5.1.	Moc na wale
		Pw	9132,03753351207

	5.2.	Wymagana moc silnika

		d	0,2

		Ps	10958,4450402145

	5.3.	Wybór silnika napędowego

		Typ	Sg 160M-2A
		Ps	11000	W
		n	2930
		hs	0,895
		Mmax/Mn	2,9

6.	Obliczenie średnicy wału i piasty

	6.1.	Prędkość kątowa
		w	306,83

	6.2.	Moment nominalny

		Mn	35,85	Nm

	6.3.	Moment maksymalny

		Mmax	103,97	Nm

	6.4.	Średnica wału

		Stal:	S275
		Re	275	MPa
		Re	2,75E+08	Pa
		ks/Rm	0,33
		ks	90750000
		dr	0,01800276891963	m
		dr	18,00	mm

		Dobieram wpust
		axb	6x6	mm
		b	6	mm

		Na podstawie Mazanka dla
		dw	24,00	mm

		Przyjmuję wartość znormalizowaną
		dw	25	mm
		dw	0,025	m

	6.6.	Obliczam średnicę piast
		dp	0,035	m

7.	Obliczenie średnicy wlotu

	7.1.	Sprawność objętościowa
		hV	0,960573026502593

	7.2.	Przepływ wewnętrzny
		Qi	0,0145	52,05	OK

	7.3.	Prędkość merydionalna na wlocie

		Współczynnik prędkości Kcm1
		Kcm1	0,129979749325359

		Prędkość merydionalna na wlocie
		Cm1	4,07	m/s

	7.4.	Średnica szyjki wirnika

		Prędkość w szyjce wirnika
		c0	3,66397674185188

		Pole przekroju wlotowego
		A0	0,003946248303196

		Pole przekroju piasty
		Ap	0,000962

	7.5.	Wybór średnicy wlotu

		Średnica wlotu
		d0	0,079053901820043

		Znormalizowana średnica wlotu
		d0 = d1	0,08

8.	Obliczenia kąta łopatki na wlocie

	8.1.	Obliczenia kąta łopatki na wlocie

		Prędkość obwodowa na wlocie
		u1	12,27	m/s

		Obliczeniowy kąt łopatki na wlocie
		cm1/u1	0,331706490238604
		b1	0,320285681723277	rad
		b1	18,3510178012141

	8.2.	Obliczenia kąta konstrukcyjnego łopatki na wlocie

		Oszacowany kat natarcia
		d1	5,98	°

		Kąt konstrukcyjny
		b1k	24,33	°

		Kąt konstrukcyjny po zaokrągleniach
		b1k	24,00	°
		b1k	0,4189

	8.3.	Wybór technologii wykonania wirnika i liczby łopatek

		Wirnik zostanie wykonany z żeliwa szarego metodą odlewania

		Grubość łopatki
		s	0,004
		s1	0,003

		Liczba łopatek
		Z	7

9.	Obliczenie szerokości kanału na wlocie

	9.1.	Współczynnik przesłonięcie przekroju na wlocie

		Podziałka na wlocie
		t1	0,035903916041026
		Rzut grubości łopatki na kierunek unoszenia
		su1	0,007375780006723
		Współczynnik przesłonięcia wlotu			ok
		1	1,259

	9.2.	Szerokość kanału na wlocie

		Pole przekroju wlotowego
		A1	0,003551623472876

		Szerokość wirnika na wlocie
		b1	0
		b1	0,018

10.	Obliczenie średnicy i szerokości wirnika na wylocie

	10.1.	Podstawowe parametry

	10.2.	Analiza i wybór kąta wylotowego łopatki

		b2	27	30	33	36
		b2	0,471238898038469	0,523598775598299	0,575958653158129	0,628318530717959
			1,015	1,05	1,085	1,12
		p	0,343459920450084	0,355303365982846	0,367146811515607	0,378990257048369

	10.3.	Oszacowanie sprawności hydraulicznej

		Średnica zredukowana
		d1red	67,1934003139895	mm

		Obliczenia sprawności hydraulicznej wg. Łomakina
		h	0,846721270299714

	10.4.	Obliczenia prędkości merydionalnej na wylocie

		Współczynnik prędkości merydionalnej
		Kcm2	0,100

		Prędkość merydionalna na wylocie
		cm2	3,12

	10.5.	Obliczenia prędkości obwodowej na wylocie

		u2	31,12	30,85	30,65	30,49

	10,6.	Obliczenia i wybór średnicy wirnika na wylocie

		d2	0,203	0,201	0,200	0,199

		Wybór kąta i średnicy
		b2	0,575958653158129
		b2	33	°
		d2	0,2
		d2	200	mm

	10.7.	Obliczenia szerokości wylotu

		Podziałka na wylocie
		t2	0,089650237061611

		Rzut grubości łopatki na kierunek unoszenia
		su2	0,007344313835107

		Współczynnik przesłonięcia wylotu
		2	1,0892

		Pole przekroju wylotowego
		A2	0,005050154565045

		Szerokość wirnika na wylocie
		b2	0,008047392575811

		Przyjęta szerokość wirnika
		b2	0,008
		b2	8	mm

11.	Obliczenia zarysu łopatki

	11.3.	Obliczenia prędkości konstrukcyjnych na wlocie i wylocie

		Konstrukcyjna prędkość merydionalna na wlocie
		cm1k	5,46

		Konstrukcyjna prędkość względna na wlocie
		w1k	13,43

		Prędkość merydionalna netto na wlocie
		cmn1	3,23

		Konstrukcyjna prędkość merydionalna netto na wlocie
		cmn1k	4,34

		Konstrukcyjna prędkość merydionalna na wylocie
		cm2k	3,12

		Prędkość merydionalna netto na wylocie
		cmn2k	2,86

		Konstrukcyjna prędkość względna na wylocie
		w2k	5,73

	11.4.	Dane do obliczeń tabelarycznych

		Liczba promieni
		Lp	10
		Liczba przedziałów
		n	9
		Przyrost promienia – krok całkowania
		r	0,00667

		Zmiana konstrukcyjnej prędkości merydionalnej netto
		cmnk	-0,1643

		Zmiana konstrukcyjnej prędkości względnej
		wk	-0,8565

		Różnica prędkości merydionalnych
		cmnk-cmn	1,107

	11.5.	Obliczenia współrzędnej kątowej łopatki
						OPATKI WIRNIKA				WLOT		WYLOT
	Lp.		r	cmnk	wk	s	t	sin b	b	b	1/(r tgb)			cmn	b		Wsp		x	y		Kąt	X	Y	X	Y
	1	r1	0,0400	4,34	13,43	0,0030	0,0359	0,407	0,419	24,00	56,15		0,000	3,2348	0,0178		1		0,04	0		0	0,04	0	0,1	0
	2		0,0467	4,18	12,58	0,0036	0,0419	0,418	0,431	24,71	46,56	0,3424	0,342	3,1935	0,0154		0,889		0,04395811925901	0,015667211908584		5	0,03984778792367	0,003486229709906	0,099619469809175	0,008715574274766
	3		0,0533	4,01	11,72	0,0039	0,0479	0,424	0,438	25,08	40,07	0,2888	0,631	3,1522	0,0137		0,778		0,043058909364313	0,031470220348773		10	0,039392310120488	0,006945927106677	0,098480775301221	0,017364817766693
	4		0,0600	3,85	10,87	0,0040	0,0539	0,429	0,443	25,37	35,14	0,2507	0,882	3,1109	0,0123		0,667		0,038143905728538	0,046314603051008		15	0,038637033051563	0,010352761804101	0,096592582628907	0,025881904510252
	5		0,0667	3,68	10,01	0,0040	0,0598	0,435	0,450	25,78	31,05	0,2206	1,102	3,0696	0,0112		0,556		0,030092292625262	0,059488640671981		20	0,037587704831436	0,013680805733027	0,093969262078591	0,034202014332567
	6		0,0733	3,52	9,15	0,0040	0,0658	0,445	0,462	26,45	27,41	0,1949	1,297	3,0283	0,0104		0,444		0,019803868523195	0,070608672054457		25	0,036252311481466	0,016904730469628	0,090630778703665	0,04226182617407
	7		0,0800	3,36	8,30	0,0040	0,0718	0,460	0,478	27,40	24,11	0,1717	1,469	2,9870	0,0096		0,333		0,008122800919432	0,079586557314808		30	0,034641016151378	0,02	0,086602540378444	0,05
	8		0,0867	3,19	7,44	0,0040	0,0778	0,480	0,501	28,72	21,06	0,1506	1,620	2,9457	0,0090		0,222		-0,004233220710208	0,086563219403681		35	0,03276608177156	0,022943057454042	0,081915204428899	0,057357643635105
	9		0,0933	3,03	6,58	0,0040	0,0838	0,508	0,532	30,51	18,18	0,1308	1,750	2,9044	0,0085		0,111		-0,016680008700115	0,091830759666221		40	0,030641777724759	0,025711504387462	0,076604444311898	0,064278760968654
	10	r2	0,1000	2,86	5,73	0,0040	0,0898	0,545	0,576	33,00	15,40	0,1119	1,862	2,8631	0,0080		0,000		-0,028751025705042	0,095777755877385		45	0,028284271247462	0,028284271247462	0,070710678118655	0,070710678118655
						50	0,025711504387462	0,030641777724759	0,064278760968654	0,076604444311898
						0,024939592074349	0,031273259298721		55	0,022943057454042	0,03276608177156	0,057357643635105	0,081915204428899
						0,015158319554254	0,04413618839534		60	0,02	0,034641016151378	0,05	0,086602540378444
						0,002242381838932	0,053286172391465		65	0,016904730469628	0,036252311481466	0,04226182617407	0,090630778703665
						-0,012427878538484	0,058698789042302		70	0,013680805733027	0,037587704831436	0,034202014332567	0,093969262078591
						-0,027747854560184	0,060617662539489		75	0,010352761804101	0,038637033051563	0,025881904510252	0,096592582628907
						-0,042856572685872	0,059507074834833		80	0,006945927106677	0,039392310120488	0,017364817766693	0,098480775301221
						-0,057158792554169	0,055972068335461		85	0,003486229709906	0,03984778792367	0,008715574274766	0,099619469809175
						-0,070317220095417	0,050661619290779		90	2,44929359829471E-18	0,04	6,12323399573677E-18	0,1
						-0,082195994285444	0,044214586219238		95	-0,003486229709906	0,03984778792367	-0,008715574274766	0,099619469809175
						-0,092808036185149	0,037237996985016		100	-0,006945927106677	0,039392310120488	-0,017364817766693	0,098480775301221
						105	-0,010352761804101	0,038637033051563	-0,025881904510252	0,096592582628907
						-0,008900837358253	0,038997116487273		110	-0,013680805733027	0,037587704831436	-0,034202014332567	0,093969262078591
						-0,025056003948224	0,039369714806236		115	-0,016904730469628	0,036252311481466	-0,04226182617407	0,090630778703665
						-0,040262704947418	0,034976549783556		120	-0,02	0,034641016151378	-0,05	0,086602540378444
						-0,053641216783505	0,026881589647658		125	-0,022943057454042	0,03276608177156	-0,057357643635105	0,081915204428899
						-0,064693301308729	0,01610034813979		130	-0,025711504387462	0,030641777724759	-0,064278760968654	0,076604444311898
						-0,073245140547712	0,003595436541469		135	-0,028284271247462	0,028284271247462	-0,070710678118655	0,070710678118655
						-0,079398649407598	-0,009790529722608		140	-0,030641777724759	0,025711504387462	-0,076604444311898	0,064278760968654
						-0,083450918538889	-0,02338921345678		145	-0,03276608177156	0,022943057454042	-0,081915204428899	0,057357643635105
						-0,08581671968111	-0,036696072464023		150	-0,034641016151378	0,02	-0,086602540378444	0,05
						-0,086978702478912	-0,049342733153778		155	-0,036252311481466	0,016904730469628	-0,090630778703665	0,04226182617407
						160	-0,037587704831436	0,013680805733027	-0,093969262078591	0,034202014332567
						-0,036038754716097	0,017355349564702		165	-0,038637033051563	0,010352761804101	-0,096592582628907	0,025881904510252
						-0,046402645428353	0,004957042972211		170	-0,039392310120488	0,006945927106677	-0,098480775301221	0,017364817766693
						-0,052449153698857	-0,009671128202961		175	-0,03984778792367	0,003486229709906	-0,099619469809175	0,008715574274766
						-0,054461624709134	-0,025177995036171		180	-0,04	4,89858719658941E-18	-0,1	1,22464679914735E-17
						-0,05292337266895	-0,04054085679642		185	-0,03984778792367	-0,003486229709906	-0,099619469809175	-0,008715574274766
						-0,048478623648544	-0,055023638801161		190	-0,039392310120488	-0,006945927106677	-0,098480775301221	-0,017364817766693
						-0,041849703819821	-0,068180659209143		195	-0,038637033051563	-0,010352761804101	-0,096592582628907	-0,025881904510252
						-0,033744373234066	-0,079827491418378		200	-0,037587704831436	-0,013680805733027	-0,093969262078591	-0,034202014332567
						-0,024815704814841	-0,089973840118413		205	-0,036252311481466	-0,016904730469628	-0,090630778703665	-0,04226182617407
						-0,015652631763864	-0,098767378819451		210	-0,034641016151378	-0,02	-0,086602540378444	-0,05
						215	-0,03276608177156	-0,022943057454042	-0,081915204428899	-0,057357643635105
						-0,036038754716097	-0,017355349564702		220	-0,030641777724759	-0,025711504387462	-0,076604444311898	-0,064278760968654
						-0,032807148459466	-0,033188383325139		225	-0,028284271247462	-0,028284271247462	-0,070710678118655	-0,070710678118655
						-0,025140319947299	-0,047036249397586		230	-0,025711504387462	-0,030641777724759	-0,064278760968654	-0,076604444311898
						-0,014271318414101	-0,058278035920262		235	-0,022943057454042	-0,03276608177156	-0,057357643635105	-0,081915204428899
						-0,00130106496939	-0,066653969682157		240	-0,02	-0,034641016151378	-0,05	-0,086602540378444
						0,012793285641682	-0,072208791848833		245	-0,016904730469628	-0,036252311481466	-0,04226182617407	-0,090630778703665
						0,027212922322665	-0,075229361679205		250	-0,013680805733027	-0,037587704831436	-0,034202014332567	-0,093969262078591
						0,04137237337578	-0,076154040157868		255	-0,010352761804101	-0,038637033051563	-0,025881904510252	-0,096592582628907
						0,054872041925131	-0,075499471031775		260	-0,006945927106677	-0,039392310120488	-0,017364817766693	-0,098480775301221
						0,067460189924874	-0,073818173746714		265	-0,003486229709906	-0,03984778792367	-0,008715574274766	-0,099619469809175
						270	-7,34788079488412E-18	-0,04	-1,83697019872103E-17	-0,1
						-0,008900837358253	-0,038997116487273		275	0,003486229709906	-0,03984778792367	0,008715574274766	-0,099619469809175
						0,005492800443268	-0,046342280059015		280	0,006945927106677	-0,039392310120488	0,017364817766693	-0,098480775301221
						0,021099687493644	-0,048982115431196		285	0,010352761804101	-0,038637033051563	0,025881904510252	-0,096592582628907
						0,036665581728593	-0,04749352710111		290	0,013680805733027	-0,037587704831436	0,034202014332567	-0,093969262078591
						0,051300971189009	-0,042575283904032		295	0,016904730469628	-0,036252311481466	0,04226182617407	-0,090630778703665
						0,064431589908253	-0,035019251843415		300	0,02	-0,034641016151378	0,05	-0,086602540378444
						0,075783662913732	-0,02562882040551		305	0,022943057454042	-0,03276608177156	0,057357643635105	-0,081915204428899
						0,085334878991046	-0,015135043399165		310	0,025711504387462	-0,030641777724759	0,064278760968654	-0,076604444311898
						0,093240021909809	-0,004172460349668		315	0,028284271247462	-0,028284271247462	0,070710678118655	-0,070710678118655
						0,099774112663088	0,006717621773627		320	0,030641777724759	-0,025711504387462	0,076604444311898	-0,064278760968654
						325	0,03276608177156	-0,022943057454042	0,081915204428899	-0,057357643635105
						0,024939592074349	-0,031273259298721		330	0,034641016151378	-0,02	0,086602540378444	-0,05
						0,039656558579511	-0,024599494698216		335	0,036252311481466	-0,016904730469628	0,090630778703665	-0,04226182617407
						0,051451199896685	-0,01404344949205		340	0,037587704831436	-0,013680805733027	0,093969262078591	-0,034202014332567
						0,059992550988092	-0,000945423683425		345	0,038637033051563	-0,010352761804101	0,096592582628907	-0,025881904510252
						0,065272329692982	0,013563459031349		350	0,039392310120488	-0,006945927106677	0,098480775301221	-0,017364817766693
						0,067551592808998	0,02854049906265		355	0,03984778792367	-0,003486229709906	0,099619469809175	-0,008715574274766
						0,067287759625758	0,043270745366196		360	0,04	-9,79717439317882E-18	0,1	-2,44929359829471E-17
						0,065038480211753	0,057280949737731
						0,06139636364657	0,07029649807842
						0,056956093545005	0,082194911083915
b
r
r
Cmn, W
S
r
Cmn